## расходомер
Адрес в сети | Параметр связи | Тип регистров | Номер | Бит | Описание | Тип | Дополнительно
1 | 115200, 8, N, 1 | INPUT | 0 | 0-15 | Напряжение/Ток/сопротивление (канала 1) | unit16 | мВ/мкА/Ом*100 (зависит от режима работы)
|  |  | 1 | 0-15 | Напряжение/Ток/сопротивление (канала 2) | unit16 | мВ/мкА/Ом*100 (зависит от режима работы)
|  |  | 2 | 0-15 | Напряжение/Ток/сопротивление (канала 3) | unit16 | мВ/мкА/Ом*100 (зависит от режима работы)
|  |  | 3 | 0-15 | Напряжение/Ток/сопротивление (канала 4) | unit16 | мВ/мкА/Ом*100 (зависит от режима работы)
|  |  | 4 | 0-15 | давление (канал 1) | unit16 | Бар
|  |  | 5 | 0-15 | темеператруа (канал 1) | unit16 | Град*10
|  |  | 6 | 0-15 | давление (канал 2) | unit16 | Бар
|  |  | 7 | 0-15 | темеператруа (канал 2) | unit16 | Град*10
|  |  | 8 | 0-15 | давление (канал 3) | unit16 | Бар
|  |  | 9 | 0-15 | темеператруа (канал 3) | unit16 | Град*10
|  |  | 10 | 0-15 | давление (канал 4) | unit16 | Бар
|  |  | 11 | 0-15 | темеператруа (канал 4) | unit16 | Град*10
|  | HOLDING | 0 | 0 | подтяжка (канала 1) | bool | Вкл/Выкл
|  |  |  | 1 | шунт (канал 1) | bool | Вкл/Выкл
|  |  |  | 2 | подтяжка (канала 2) | bool | Вкл/Выкл
|  |  |  | 3 | шунт (канал 2) | bool | Вкл/Выкл
|  |  |  | 4 | подтяжка (канала 3) | bool | Вкл/Выкл
|  |  |  | 5 | шунт (канал 3) | bool | Вкл/Выкл
|  |  |  | 6 | подтяжка (канала 4) | bool | Вкл/Выкл
|  |  |  | 7 | шунт (канал 4) | bool | Вкл/Выкл
|  |  |  | 8-15 | Резерв | bool | Вкл/Выкл
|  |  | 1 | 0 | Состояние дискретного входа | bool | Вкл/Выкл
|  |  |  | 1 | управление дискретным выходом | bool | Вкл/Выкл
|  |  | 2 | 0-15 | Запись текущего давления как начальной | unit16 | Записать 0x01 и затем оно само обнулиться
|  |  | 3 | 0-15 | Начальное давление | unit16 | Бар
|  |  | 4 | 0-15 | Объём гелия в баллонах | unit16 | м3
|  |  | 5 | 0-15 | выданная подъёмная сила | unit16 | Н
|  |  | 6 | 0-15 | объём баллона | unit16 | при запуске 40 литров
|  |  | 7 | 0-15 | кол-во баллонов | unit16 | при запуске 1
|  |  | 8 | 0-15 | Резерв | unit16 | -
|  |  | 9 | 0-15 | Резерв | unit16 | -
|  |  | 10 | 0-15 | Резерв | unit16 | -
|  |  | 11 | 0-15 | Резерв | unit16 | -
|  |  | 12 | 0-15 | Резерв | unit16 | -
|  |  | 13 | 0-15 | Резерв | unit16 | -
|  |  | 14 | 0-15 | Резерв | unit16 | -
|  |  | 15 | 0-15 | Резерв | unit16 | -
|  |  | 16 | 0-15 | Резерв | unit16 | -
|  |  | 17 | 0-15 | Резерв | unit16 | -
|  |  | 18 | 0-15 | Резерв | unit16 | -
|  |  | 19 | 0-15 | Резерв | unit16 | -
|  |  | 20 | 0-15 | Резерв | unit16 | -
|  |  | 21 | 0-15 | Резерв | unit16 | -
|  |  | 22 | 0-15 | Резерв | unit16 | -
|  |  | 23 | 0-15 | Резерв | unit16 | -
|  |  | 24 | 0-15 | Резерв | unit16 | -
|  |  | 25 | 0-15 | Резерв | unit16 | -