## (cockOLD) Пульт управления RS-4
Адрес в сети | Парамеры связи | Тип регистров | Номер | бит | Описание | Тип | Дополнительно
1 … 8 | 9600, 8, N, 1 | INPUT | Модуль управления
|  |  | 0 | 0-15 | crc16 | uint16
|  |  | 1 | 0-15 | версия прошивки | uint16
|  |  | 2 | 0 | Оповещатель | bool | DO-buzzer | для контроля состояния | передать скорости 4х колес
|  |  |  | 1 | На счетчик СВН-2-02 | bool | DO-counter1
|  |  |  | 2 | Резерв | bool | DO-counter2
|  |  |  | 3 | Распределитель закольцовки Y1 | bool | DO1
|  |  |  | 4 | Распределитель Y2 Поворот колес | bool | DO2
|  |  |  | 5 |  | bool | DO3
|  |  |  | 6 | Резерв | bool | DO4
|  |  |  | 7 | Тормоз 1 | bool | PWR-DO1
|  |  |  | 8 | Тормоз 2 | bool | PWR-DO2
|  |  |  | 9 | Движение | bool | PWM-OUT-1
|  |  |  | 10 | Движение | bool | PWM-OUT-2
|  |  |  | 11 | Движение | bool | PWM-OUT-3
|  |  |  | 12 | Движение | bool | PWM-OUT-4
|  |  |  | 13 | Насосная станция | bool | PWM-OUT-5
Модуль ввода
|  |  | 10 | 0-15 | crc16 | uint16
|  |  | 11 | 0-15 | версия прошивки | uint16
|  |  | 12 | 0 | обороты насоски | bool | DI5-1
|  |  |  | 1 | резерв | bool | DI5-2
|  |  |  | 2 | обороты колеса 1 | bool | DI5-3
|  |  |  | 3 | обороты колеса 2 | bool | DI5-4
|  |  |  | 4 | концевик энкодера | bool | DI5-5
|  |  |  | 5 | вперед | bool | DI5-6
|  |  |  | 6 | назад | bool | DI5-7
|  |  | 13 | 0 |  | bool | DI24-1-1
|  |  |  | 1 |  | bool | DI24-2-1
|  |  |  | 2 |  | bool | DI24-3-1
|  |  |  | 3 |  | bool | DI24-4-1
|  |  |  | 4 |  | bool | DI24-5-1
|  |  |  | 5 |  | bool | DI24-6-1
|  |  |  | 6 |  | bool | DI24-1-2
|  |  |  | 7 |  | bool | DI24-2-2
|  |  |  | 8 |  | bool | DI24-3-2
|  |  |  | 9 |  | bool | DI24-4-2
|  |  |  | 10 |  | bool | DI24-5-2
|  |  |  | 11 |  | bool | DI24-6-2
Модуль вывода
|  |  | 20 | 0-15 | crc16 | uint16
|  |  | 21 | 0-15 | версия прошивки | uint16
|  |  | 22 | 0 | Гидрораспределитель Y3 | bool | DOUT-1
|  |  |  | 1 |  | bool | DOUT-2
|  |  |  | 2 | Гидрораспределитель Y4 | bool | DOUT-3
|  |  |  | 3 |  | bool | DOUT-4
|  |  |  | 4 | Гидрораспределитель Y5 | bool | DOUT-5
|  |  |  | 5 |  | bool | DOUT-6
|  |  |  | 6 | Гидрораспределитель Y6 | bool | DOUT-7
|  |  |  | 7 |  | bool | DOUT-8
|  |  |  | 8 | Гидрораспределитель Y7 | bool | DOUT-9
|  |  |  | 9 |  | bool | DOUT-10
|  |  |  | 10 | Гидрораспределитель Y8 | bool | DOUT-11
|  |  |  | 11 |  | bool | DOUT-12
|  |  |  | 12 | Гидрораспределитель Y9 | bool | DOUT-13
|  |  |  | 13 |  | bool | DOUT-14
|  |  |  | 14 | резерв | bool | DOUT-15
|  |  |  | 15 | резерв | bool | DOUT-16
Модуль СКУ
|  |  | 30 | 0-15 | crc16 | uint16
|  |  | 31 | 0-15 | версия прошивки | uint16
|  |  | 32 | 0 |  | bool | DIN1
|  |  |  | 1 |  | bool | DIN2
|  |  |  | 2 |  | bool | DIN3
|  |  |  | 3 |  | bool | DIN4
|  |  |  | 4 |  | bool | DIN5
|  |  |  | 5 | резерв | bool | DIN6
|  |  | 33 | 0-15 | Ток | uint16 | AIN1
|  |  | 34 | 0-15 | резерв | uint16 | AIN2
|  |  | 35 | 0-15 | Максимальная температура аккумулятора | uint16
|  |  | 36 | 0-15 | Минимальная температура аккумулятора | uint16
|  |  | 37 | 0-15 | Максимальное напряжение | uint16
|  |  | 38 | 0-15 | Минимальное напряжение | uint16
|  |  | 39 | 0-15 | Адрес ячейки с максимальной температурой | uint16
|  |  | 40 | 0-15 | Адрес ячейки с минимальной температурой | uint16
|  |  | 41 | 0-15 | Адрес ячейки с максимальным напряжением | uint16
|  |  | 42 | 0-15 | Адрес ячейки с минимальным напряжением | uint16
|  |  | 43 | 0-15 | Количество перегретых ячеек | uint16
|  |  | 44 | 0-15 | количество ячеек низкого напряжения | uint16
|  |  | 45 | 0 | Есть связь со всеми балансирами | bool
|  | HOLDING | Модуль управления
|  |  | 0 | 0 | Оповещатель | bool | DO-buzzer
|  |  |  | 1 | На счетчик СВН-2-02 | bool | DO-counter1
|  |  |  | 2 | Резерв | bool | DO-counter2
|  |  |  | 3 | Распределитель закольцовки Y1 | bool | DO1
|  |  |  | 4 | Распределитель Y2 Поворот колес | bool | DO2
|  |  |  | 5 |  | bool | DO3
|  |  |  | 6 | Резерв | bool | DO4
|  |  |  | 7 | Тормоз 1 | bool | PWR-DO1
|  |  |  | 8 | Тормоз 2 | bool | PWR-DO2
|  |  | 1 | 0-15 | ШИМ 1 | uint16 | Движение
|  |  | 2 | 0-15 | ШИМ 2 | uint16 | Движение
|  |  | 3 | 0-15 | ШИМ 3 | uint16 | Движение
|  |  | 4 | 0-15 | ШИМ 4 | uint16 | Движение
|  |  | 5 | 0-15 | ШИМ 5 | uint16 | Насосная станция | %
Модуль вывода
|  |  | 10 | 0 | Гидрораспределитель Y3 | bool | DOUT-1
|  |  |  | 1 |  | bool | DOUT-2
|  |  |  | 2 | Гидрораспределитель Y4 | bool | DOUT-3
|  |  |  | 3 |  | bool | DOUT-4
|  |  |  | 4 | Гидрораспределитель Y5 | bool | DOUT-5
|  |  |  | 5 |  | bool | DOUT-6
|  |  |  | 6 | Гидрораспределитель Y6 | bool | DOUT-7
|  |  |  | 7 |  | bool | DOUT-8
|  |  |  | 8 | Гидрораспределитель Y7 | bool | DOUT-9
|  |  |  | 9 |  | bool | DOUT-10
|  |  |  | 10 | Гидрораспределитель Y8 | bool | DOUT-11
|  |  |  | 11 |  | bool | DOUT-12
|  |  |  | 12 | Гидрораспределитель Y9 | bool | DOUT-13
|  |  |  | 13 |  | bool | DOUT-14
|  |  |  | 14 | резерв | bool | DOUT-15
|  |  |  | 15 | резерв | bool | DOUT-16

## ПУН RS-485
Адрес в сети | Парамеры связи | Тип регистров | Номер | бит | Описание | Тип | Дополнительно
2 | 9600, 8, N, 1 | HOLDING | 0 | 0 | Гидрораспределитель Y3 | bool | DOUT-1
|  |  |  | 1 |  | bool | DOUT-2
|  |  |  | 2 | Гидрораспределитель Y4 | bool | DOUT-3
|  |  |  | 3 |  | bool | DOUT-4
|  |  |  | 4 | Гидрораспределитель Y5 | bool | DOUT-5
|  |  |  | 5 |  | bool | DOUT-6
|  |  |  | 6 | Гидрораспределитель Y6 | bool | DOUT-7
|  |  |  | 7 |  | bool | DOUT-8
|  |  |  | 8 | Гидрораспределитель Y7 | bool | DOUT-9
|  |  |  | 9 |  | bool | DOUT-10
|  |  |  | 10 | Гидрораспределитель Y8 | bool | DOUT-11
|  |  |  | 11 |  | bool | DOUT-12
|  |  |  | 12 | Гидрораспределитель Y9 | bool | DOUT-13
|  |  |  | 13 |  | bool | DOUT-14
|  |  |  | 14 | резерв | bool
|  |  |  | 15 | резерв | bool
|  |  | 1 | 0 | Оповещатель | bool | DO-buzzer
|  |  |  | 1 | Распределитель закольцовки Y1 | bool | DO1
|  |  |  | 2 | Распределитель Y2 Поворот колес | bool | DO2
|  |  |  | 3 |  | bool | DO3
|  |  |  | 4 | определения устройства | bool | 0 — Тягач 1 — Ножнечный 2 — коленчатый
|  |  |  | 5 |  | bool
|  |  |  | 6 | Инверсия направления гидрораспеределителя Y2 | bool | резерв
|  |  |  | 7 | Инверсия направления гидрораспеределителя Y3 | bool | резерв
|  |  |  | 8 | Инверсия направления гидрораспеределителя Y4 | bool | резерв
|  |  |  | 9 | Инверсия направления гидрораспеределителя Y5 | bool | резерв
|  |  |  | 10 | Инверсия направления гидрораспеределителя Y6 | bool | резерв
|  |  |  | 11 | Инверсия направления гидрораспеределителя Y7 | bool | резерв
|  |  |  | 12 | Инверсия направления гидрораспеределителя Y8 | bool | резерв
|  |  |  | 13 | Инверсия направления гидрораспеределителя Y9 | bool | резерв
|  |  |  | 14 | инверсия сухих контактов датчика пепегрузки | bool | резерв
|  |  |  | 15 | резерв | bool
|  |  | 2 | 0-15 | требуемый регистр состояния | unit16 | 0 — N 1 — D 2 — R X — E
|  |  | 3 | 0-8 | ШИМ колёс | UINT8 | % заполнения ( больше 100% это 100%)
|  |  |  | 9-15 | ШИМ насоса | UINT8 | % заполнения ( больше 100% это 100%)
|  | INPUT | 0 | 0-14 | время с последнего взаимодействия С ПУН | UINT16 | Использовать для определения на каком Из пультов актуальная информация
|  |  |  | 15 | Флаг, что с ПУН взаимодействовали | bool

## Ошибки
Код ошибки | Описание
1 | Нет связи с mov | 0
2 | Нет связи с DIN1 | 1
3 | Нет связи с СКУ | 2
4 | Не все батареи онлайн | 3
5 | Низкий уровень заряда | 4
6 | Ошибка температурного реле | 5
7 | Ошибка изоляции | 6
8 | Температура не в норме | 7
9 | Слишком большая скорость колеса 1 | 8
10 | Слишком большая скорость колеса 2 | 9
11 | Нет связи с DIN2 | 10
12 | сработало тепловое реле (КК2) | 11
13 | перегрузка люльки | 12
14 | фильтр гидравлический | 13
15 | резерв | 14

## Модуль индикации (MOV) RS-485
Адрес в сети | Парамеры связи | Тип регистров | Номер | бит | Описание | Тип | Дополнительно
1 | 9600, 8, N, 1 | INPUT | 0 | 0-15 | mode | UINT16 | 0 — N 1 — D 2 — R X — E
|  |  | 1 | 0-15 | ШИМ | UINT16
|  |  | 2 | 0-15 | V1 | UINT16 | Vср = (V1 + V2) * 0,00184 / 2
|  |  | 3 | 0-15 | V2 | UINT16
|  |  | 4 | 0-15 | Уст энкодера | UINT16
|  |  | 5 | 0-15 | I / 100 | UINT16
|  |  | 6 | 0 | стоп | bool | Кнопка СТОП мувика (в подъемнике другая)
|  |  |  | 1 | сигнальная кнопка | bool
|  |  |  | 2 | изоляционное реле | bool
|  |  |  | 3 | температурное реле | bool
|  |  |  | 4 | подсоединение станции зарядки | bool
|  |  |  | 5 | назад | bool
|  |  |  | 6 | вперед | bool
|  |  | 7 | 0-15 | Состояние | UINT16 | 0b00 — зажатие муфты тормоза 0b01 — отжатие муфты тормоза 0b11 — удержание после отжатия муфты 0b100 — процессинг
|  |  | 8 | 0-15 | Уставка насоса ШИМ | UINT16
|  |  | 19 | 0-15 | Положение энкодера | UINT16
|  |  | 20 | 0-15 | Насосная станция, об/сек | UINT16
|  |  | 21 | 0-15 | А2 CRC16 | UINT16
|  |  | 22 | 0-15 | Количество перегретых ячеек | UINT16
|  |  | 23 | 0-15 | MAX Температура (motorValue) | UINT16
|  |  | 24 | 0-15 | Адрес ячейки max T | UINT16
|  |  | 25 | 0-15 | MIN Температура (motorValue) | UINT16
|  |  | 26 | 0-15 | Адрес ячейки min T | UINT16
|  |  | 27 | 0-15 | MAX Voltage (uint16) | UINT16
|  |  | 28 | 0-15 | Адрес ячейки max V | UINT16
|  |  | 29 | 0-15 | MIN Voltage (uint16) | UINT16
|  |  | 30 | 0-15 | Адрес ячейки min V | UINT16
|  |  | 31 | 0-15 | Количество ячеек низкого напряжения | UINT16
|  |  | 32 | 0-15 | Заряд батареи | UINT16
|  |  | 33 | 0-15 | СКУ CRC | UINT16
|  |  | 34 | 0-15 | A1 CRC | UINT16
|  |  | 35 | 0-15 | Ошибка | UINT16
|  |  | 36 | 0-15 |  | UINT16
Для подъёмника
|  |  | 6 | 7 | кнопка пуск | bool
|  | INPUT |  | 8 | кнопка стоп | bool
|  |  |  | 9 | кнопка вниз | bool | только на ножничном
|  |  |  | 10 | кнопка вверх | bool | только на ножничном
|  |  |  | 11 | Втию 1545 (SQ1) | bool | концевик нижний
|  |  |  | 12 | Втию 1545 (SQ2) | bool | концевик верхний (снижение скорости)
|  |  |  | 13 | резерв | bool
|  |  |  | 14 | резерв | bool
|  |  |  | 15 | резерв | bool
|  | HOLDING | 0 | 0 | Гидрораспределитель Y3 | bool | DOUT-1 | Р2 | Ц1
|  |  |  | 1 |  | bool | DOUT-2
|  |  |  | 2 | Гидрораспределитель Y4 | bool | DOUT-3 | Р3 | Ц2
|  |  |  | 3 |  | bool | DOUT-4
|  |  |  | 4 | Гидрораспределитель Y5 | bool | DOUT-5 | Р4 | Ц3
|  |  |  | 5 |  | bool | DOUT-6
|  |  |  | 6 | Гидрораспределитель Y6 | bool | DOUT-7 | Р6 | Ц5
|  |  |  | 7 |  | bool | DOUT-8
|  |  |  | 8 | Гидрораспределитель Y7 | bool | DOUT-9 | Р7 | Ц6
|  |  |  | 9 |  | bool | DOUT-10
|  |  |  | 10 | Гидрораспределитель Y8 | bool | DOUT-11 | Р8 | Ц7 + Ц8
|  |  |  | 11 |  | bool | DOUT-12
|  |  |  | 12 | Гидрораспределитель Y9 | bool | DOUT-13 | Р9 | ГЦ
|  |  |  | 13 |  | bool | DOUT-14
|  |  |  | 14 | резерв | bool
|  |  |  | 15 | резерв | bool
|  |  | 1 | 0 | Оповещатель | bool | DO-buzzer
|  |  |  | 1 | Распределитель закольцовки Y1 | bool | DO1 | Р1 | КОЛЬЦ
|  |  |  | 2 | Распределитель Y2 Поворот колес | bool | DO2 | Р5 | Ц4
|  |  |  | 3 |  | bool | DO3
|  |  |  | 4 | определения устройсва | bool | 0 — Тягач 1 — Ножнечный 2 — коленчатый
|  |  |  | 5 |  | bool
|  |  |  | 6 | Инверсия направления гидрораспеределителя Y2 | bool | резерв
|  |  |  | 7 | Инверсия направления гидрораспеределителя Y3 | bool | резерв
|  |  |  | 8 | Инверсия направления гидрораспеределителя Y4 | bool | резерв
|  |  |  | 9 | Инверсия направления гидрораспеределителя Y5 | bool | резерв
|  |  |  | 10 | Инверсия направления гидрораспеределителя Y6 | bool | резерв
|  |  |  | 11 | Инверсия направления гидрораспеределителя Y7 | bool | резерв
|  |  |  | 12 | Инверсия направления гидрораспеределителя Y8 | bool | резерв
|  |  |  | 13 | Инверсия направления гидрораспеределителя Y9 | bool | резерв
|  |  |  | 14 | инверсия сухих контактов датчика пепегрузки | bool | резерв
|  |  |  | 15 | резерв | bool
|  |  | 2 | 0-8 | ШИМ колёс | INT8 | % заполнения ( больше 100% это 100%)
|  |  |  | 9-15 | ШИМ насоса | INT8 | % заполнения ( больше 100% это 100%) | <50

## Балансир RS485
Источник данных | Адрес в сети | Парамеры связи | Тип регистров | Номер | бит | Описание | Тип | Дополнительно
Балансир пассивный | 1 … 8 | 9600, 8, N, 1 | INPUT | 0 | 0-15 | CRC16 прошивки балансира пассивного | UINT16
|  |  |  | 1 | 0-15 | Температура дадчика GB1 | UINT16 | motorValue1 (value + 327,67) / 0,01
|  |  |  | 2 | 0-15 | Температура дадчика GB2 | UINT16
|  |  |  | 3 | 0-15 | Температура дадчика GB3 | UINT16
|  |  |  | 4 | 0-15 | Температура дадчика GB4 | UINT16
|  |  |  | 5 | 0-15 | Температура дадчика GB5 | UINT16
|  |  |  | 6 | 0-15 | Температура дадчика GB6 | UINT16
|  |  |  | 7 | 0-15 | Температура дадчика GB7 | UINT16
|  |  |  | 8 | 0-15 | Температура дадчика GB8 | UINT16
|  |  |  | 9 | 0-15 | Напряжение на GB1 | UINT16 | мВ
|  |  |  | 10 | 0-15 | Напряжение на GB3 | UINT16 | мВ
|  |  |  | 11 | 0-15 | Напряжение на GB5 | UINT16 | мВ
|  |  |  | 12 | 0-15 | Напряжение на GB7 | UINT16 | мВ
|  |  |  | 20 | 0-15 | Адрес ячейки GB1 | UINT16 | (1 … 4) + 4*(slaveAddress - 1)
|  |  |  | 21 | 0-15 | Адрес ячейки GB3 | UINT16
|  |  |  | 22 | 0-15 | Адрес ячейки GB5 | UINT16
|  |  |  | 23 | 0-15 | Адрес ячейки GB7 | UINT16
|  |  |  | 24 | 0 | Высокая температура на GB1 | BOOL | > 70 град.
[5 empty] | 1 | Высокая температура на GB3 | BOOL
[5 empty] | 2 | Высокая температура на GB5 | BOOL
[5 empty] | 3 | Высокая температура на GB7 | BOOL
[5 empty] | 4 | Высокое напряжение на GB1 | BOOL | > 3.7 В
[5 empty] | 5 | Высокое напряжение на GB3 | BOOL
[5 empty] | 6 | Высокое напряжение на GB5 | BOOL
[5 empty] | 7 | Высокое напряжение на GB7 | BOOL
[5 empty] | 8 | Низкое напряжение на GB1 | BOOL | < 2.5 В
[5 empty] | 9 | Низкое напряжение на GB3 | BOOL
[5 empty] | 10 | Низкое напряжение на GB5 | BOOL
[5 empty] | 11 | Низкое напряжение на GB7 | BOOL
[5 empty] | 12-15 | Резерв
|  |  |  | 25 | 0-15 | ОС балансировки
|  |  |  | 26 | 0-15 | онлайн датчиков температуры
|  |  | HOLDING | 0 | 0 | Режим работы | BOOL | 0 разряд, 1 заряд
[5 empty] | 1 | Балансировка GB1, GB2 - 100% | BOOL
[5 empty] | 2 | Балансировка GB1, GB2 - 50% | BOOL
[5 empty] | 3 | Балансировка GB3, GB4 - 100% | BOOL
[5 empty] | 4 | Балансировка GB3, GB4 - 50% | BOOL
[5 empty] | 5 | Балансировка GB5, GB6 - 100% | BOOL
[5 empty] | 6 | Балансировка GB5, GB6 - 50% | BOOL
[5 empty] | 7 | Балансировка GB7, GB8 - 100% | BOOL
[5 empty] | 8 | Балансировка GB7, GB8 - 50% | BOOL
[5 empty] | 9-15 | Резерв

## SKU RS485
Адрес в сети | Парамеры связи | Тип регистров | Номер | бит | Описание | Тип | Дополнительно
15 | 9600, 8, N, 1 | INPUT | 0 | 0-15 | CRC16 прошивки платы СКУ | UINT16
|  |  | 1 | 0 | Режим работы | bool | 0 разряд, 1 заряд
|  |  |  | 1 | Балансировка GB1, GB2 - 100% | bool | обозначения аккумов как на плате
|  |  |  | 2 | Балансировка GB1, GB2 - 50% | bool | Балансировка блока 1
|  |  |  | 3 | Балансировка GB3, GB4 - 100% | bool
|  |  |  | 4 | Балансировка GB3, GB4 - 50% | bool
|  |  |  | 5 | Балансировка GB5, GB6 - 100% | bool
|  |  |  | 6 | Балансировка GB5, GB6 - 50% | bool
|  |  |  | 7 | Балансировка GB7, GB8 - 100% | bool
|  |  |  | 8 | Балансировка GB7, GB8 - 50% | bool
|  |  | 2 | 0 | Режим работы | bool | Балансировка блока 2
|  |  |  | 1 | Балансировка GB1, GB2 - 100% | bool
|  |  |  | 2 | Балансировка GB1, GB2 - 50% | bool
|  |  |  | 3 | Балансировка GB3, GB4 - 100% | bool
|  |  |  | 4 | Балансировка GB3, GB4 - 50% | bool
|  |  |  | 5 | Балансировка GB5, GB6 - 100% | bool
|  |  |  | 6 | Балансировка GB5, GB6 - 50% | bool
|  |  |  | 7 | Балансировка GB7, GB8 - 100% | bool
|  |  |  | 8 | Балансировка GB7, GB8 - 50% | bool
|  |  | 3 | 0 | Режим работы | bool | Балансировка блока 3
|  |  |  | 1 | Балансировка GB1, GB2 - 100% | bool
|  |  |  | 2 | Балансировка GB1, GB2 - 50% | bool
|  |  |  | 3 | Балансировка GB3, GB4 - 100% | bool
|  |  |  | 4 | Балансировка GB3, GB4 - 50% | bool
|  |  |  | 5 | Балансировка GB5, GB6 - 100% | bool
|  |  |  | 6 | Балансировка GB5, GB6 - 50% | bool
|  |  |  | 7 | Балансировка GB7, GB8 - 100% | bool
|  |  |  | 8 | Балансировка GB7, GB8 - 50% | bool
|  |  | 4 | 0 | Режим работы | bool | Балансировка блока 4
|  |  |  | 1 | Балансировка GB1, GB2 - 100% | bool
|  |  |  | 2 | Балансировка GB1, GB2 - 50% | bool
|  |  |  | 3 | Балансировка GB3, GB4 - 100% | bool
|  |  |  | 4 | Балансировка GB3, GB4 - 50% | bool
|  |  |  | 5 | Балансировка GB5, GB6 - 100% | bool
|  |  |  | 6 | Балансировка GB5, GB6 - 50% | bool
|  |  |  | 7 | Балансировка GB7, GB8 - 100% | bool
|  |  |  | 8 | Балансировка GB7, GB8 - 50% | bool
|  |  | 5 | 0 | Режим работы | bool | Балансировка блока 5
|  |  |  | 1 | Балансировка GB1, GB2 - 100% | bool
|  |  |  | 2 | Балансировка GB1, GB2 - 50% | bool
|  |  |  | 3 | Балансировка GB3, GB4 - 100% | bool
|  |  |  | 4 | Балансировка GB3, GB4 - 50% | bool
|  |  |  | 5 | Балансировка GB5, GB6 - 100% | bool
|  |  |  | 6 | Балансировка GB5, GB6 - 50% | bool
|  |  |  | 7 | Балансировка GB7, GB8 - 100% | bool
|  |  |  | 8 | Балансировка GB7, GB8 - 50% | bool
|  |  | 6 | 0 | Режим работы | bool | Балансировка блока 6
|  |  |  | 1 | Балансировка GB1, GB2 - 100% | bool
|  |  |  | 2 | Балансировка GB1, GB2 - 50% | bool
|  |  |  | 3 | Балансировка GB3, GB4 - 100% | bool
|  |  |  | 4 | Балансировка GB3, GB4 - 50% | bool
|  |  |  | 5 | Балансировка GB5, GB6 - 100% | bool
|  |  |  | 6 | Балансировка GB5, GB6 - 50% | bool
|  |  |  | 7 | Балансировка GB7, GB8 - 100% | bool
|  |  |  | 8 | Балансировка GB7, GB8 - 50% | bool
|  |  | 7 | 0 | Режим работы | bool | Балансировка блока 7
|  |  |  | 1 | Балансировка GB1, GB2 - 100% | bool
|  |  |  | 2 | Балансировка GB1, GB2 - 50% | bool
|  |  |  | 3 | Балансировка GB3, GB4 - 100% | bool
|  |  |  | 4 | Балансировка GB3, GB4 - 50% | bool
|  |  |  | 5 | Балансировка GB5, GB6 - 100% | bool
|  |  |  | 6 | Балансировка GB5, GB6 - 50% | bool
|  |  |  | 7 | Балансировка GB7, GB8 - 100% | bool
|  |  |  | 8 | Балансировка GB7, GB8 - 50% | bool
|  |  | 8 | 0 | Режим работы | bool | Балансировка блока 8
|  |  |  | 1 | Балансировка GB1, GB2 - 100% | bool
|  |  |  | 2 | Балансировка GB1, GB2 - 50% | bool
|  |  |  | 3 | Балансировка GB3, GB4 - 100% | bool
|  |  |  | 4 | Балансировка GB3, GB4 - 50% | bool
|  |  |  | 5 | Балансировка GB5, GB6 - 100% | bool
|  |  |  | 6 | Балансировка GB5, GB6 - 50% | bool
|  |  |  | 7 | Балансировка GB7, GB8 - 100% | bool
|  |  |  | 8 | Балансировка GB7, GB8 - 50% | bool
|  | HOLDING | 0 | 0-15 | CRC16 прошивки балансира пассивного | UINT16 |  | балансир 1
|  |  | 1 | 0-15 | Температура дадчика температуры GB1 | UINT16 | motorValue1 (value + 327,67) / 0,01
|  |  | 2 | 0-15 | Температура дадчика температуры GB2 | UINT16
|  |  | 3 | 0-15 | Температура дадчика температуры GB3 | UINT16
|  |  | 4 | 0-15 | Температура дадчика температуры GB4 | UINT16
|  |  | 5 | 0-15 | Температура дадчика температуры GB5 | UINT16
|  |  | 6 | 0-15 | Температура дадчика температуры GB6 | UINT16
|  |  | 7 | 0-15 | Температура дадчика температуры GB7 | UINT16
|  |  | 8 | 0-15 | Температура дадчика температуры GB8 | UINT16
|  |  | 9 | 0-15 | Напряжение на GB1 | UINT16 | мВ
|  |  | 10 | 0-15 | Напряжение на GB3 | UINT16 | мВ
|  |  | 11 | 0-15 | Напряжение на GB5 | UINT16 | мВ
|  |  | 12 | 0-15 | Напряжение на GB7 | UINT16 | мВ
|  |  | 13 | 0-15 | Адрес ячейки GB1 | UINT16 | (1 … 4) + 4*(slaveAddress - 1)
|  |  | 14 | 0-15 | Адрес ячейки GB3 | UINT16
|  |  | 15 | 0-15 | Адрес ячейки GB5 | UINT16
|  |  | 16 | 0-15 | Адрес ячейки GB7 | UINT16
|  |  | 17 | 0 | Высокая температура на GB1 | BOOL | > 70 град.
|  |  |  | 1 | Высокая температура на GB3 | BOOL
|  |  |  | 2 | Высокая температура на GB5 | BOOL
|  |  |  | 3 | Высокая температура на GB7 | BOOL
|  |  |  | 4 | Высокое напряжение на GB1 | BOOL | > 3.7 В
|  |  |  | 5 | Высокое напряжение на GB3 | BOOL
|  |  |  | 6 | Высокое напряжение на GB5 | BOOL
|  |  |  | 7 | Высокое напряжение на GB7 | BOOL
|  |  |  | 8 | Низкое напряжение на GB1 | BOOL | < 2.5 В
|  |  |  | 9 | Низкое напряжение на GB3 | BOOL
|  |  |  | 10 | Низкое напряжение на GB5 | BOOL
|  |  |  | 11 | Низкое напряжение на GB7 | BOOL
|  |  |  | 12-15 | Резерв
|  |  | 18 | 0-15 | CRC16 прошивки балансира пассивного | UINT16 |  | балансир 2
|  |  | 19 | 0-15 | Температура дадчика температуры GB1 | UINT16 | motorValue1 (value + 327,67) / 0,01
|  |  | 20 | 0-15 | Температура дадчика температуры GB2 | UINT16
|  |  | 21 | 0-15 | Температура дадчика температуры GB3 | UINT16
|  |  | 22 | 0-15 | Температура дадчика температуры GB4 | UINT16
|  |  | 23 | 0-15 | Температура дадчика температуры GB5 | UINT16
|  |  | 24 | 0-15 | Температура дадчика температуры GB6 | UINT16
|  |  | 25 | 0-15 | Температура дадчика температуры GB7 | UINT16
|  |  | 26 | 0-15 | Температура дадчика температуры GB8 | UINT16
|  |  | 27 | 0-15 | Напряжение на GB1 | UINT16 | мВ
|  |  | 28 | 0-15 | Напряжение на GB3 | UINT16 | мВ
|  |  | 29 | 0-15 | Напряжение на GB5 | UINT16 | мВ
|  |  | 30 | 0-15 | Напряжение на GB7 | UINT16 | мВ
|  |  | 31 | 0-15 | Адрес ячейки GB1 | UINT16 | (1 … 4) + 4*(slaveAddress - 1)
|  |  | 32 | 0-15 | Адрес ячейки GB3 | UINT16
|  |  | 33 | 0-15 | Адрес ячейки GB5 | UINT16
|  |  | 34 | 0-15 | Адрес ячейки GB7 | UINT16
|  |  | 35 | 0 | Высокая температура на GB1 | BOOL | > 70 град.
|  |  |  | 1 | Высокая температура на GB3 | BOOL
|  |  |  | 2 | Высокая температура на GB5 | BOOL
|  |  |  | 3 | Высокая температура на GB7 | BOOL
|  |  |  | 4 | Высокое напряжение на GB1 | BOOL | > 3.7 В
|  |  |  | 5 | Высокое напряжение на GB3 | BOOL
|  |  |  | 6 | Высокое напряжение на GB5 | BOOL
|  |  |  | 7 | Высокое напряжение на GB7 | BOOL
|  |  |  | 8 | Низкое напряжение на GB1 | BOOL | < 2.5 В
|  |  |  | 9 | Низкое напряжение на GB3 | BOOL
|  |  |  | 10 | Низкое напряжение на GB5 | BOOL
|  |  |  | 11 | Низкое напряжение на GB7 | BOOL
|  |  |  | 12-15 | Резерв
|  |  | 36 | 0-15 | CRC16 прошивки балансира пассивного | UINT16 |  | балансир 3
|  |  | 37 | 0-15 | Температура дадчика температуры GB1 | UINT16 | motorValue1 (value + 327,67) / 0,01
|  |  | 38 | 0-15 | Температура дадчика температуры GB2 | UINT16
|  |  | 39 | 0-15 | Температура дадчика температуры GB3 | UINT16
|  |  | 40 | 0-15 | Температура дадчика температуры GB4 | UINT16
|  |  | 41 | 0-15 | Температура дадчика температуры GB5 | UINT16
|  |  | 42 | 0-15 | Температура дадчика температуры GB6 | UINT16
|  |  | 43 | 0-15 | Температура дадчика температуры GB7 | UINT16
|  |  | 44 | 0-15 | Температура дадчика температуры GB8 | UINT16
|  |  | 45 | 0-15 | Напряжение на GB1 | UINT16 | мВ
|  |  | 46 | 0-15 | Напряжение на GB3 | UINT16 | мВ
|  |  | 47 | 0-15 | Напряжение на GB5 | UINT16 | мВ
|  |  | 48 | 0-15 | Напряжение на GB7 | UINT16 | мВ
|  |  | 49 | 0-15 | Адрес ячейки GB1 | UINT16 | (1 … 4) + 4*(slaveAddress - 1)
|  |  | 50 | 0-15 | Адрес ячейки GB3 | UINT16
|  |  | 51 | 0-15 | Адрес ячейки GB5 | UINT16
|  |  | 52 | 0-15 | Адрес ячейки GB7 | UINT16
|  |  | 53 | 0 | Высокая температура на GB1 | BOOL | > 70 град.
|  |  |  | 1 | Высокая температура на GB3 | BOOL
|  |  |  | 2 | Высокая температура на GB5 | BOOL
|  |  |  | 3 | Высокая температура на GB7 | BOOL
|  |  |  | 4 | Высокое напряжение на GB1 | BOOL | > 3.7 В
|  |  |  | 5 | Высокое напряжение на GB3 | BOOL
|  |  |  | 6 | Высокое напряжение на GB5 | BOOL
|  |  |  | 7 | Высокое напряжение на GB7 | BOOL
|  |  |  | 8 | Низкое напряжение на GB1 | BOOL | < 2.5 В
|  |  |  | 9 | Низкое напряжение на GB3 | BOOL
|  |  |  | 10 | Низкое напряжение на GB5 | BOOL
|  |  |  | 11 | Низкое напряжение на GB7 | BOOL
|  |  |  | 12-15 | Резерв
|  |  | 54 | 0-15 | CRC16 прошивки балансира пассивного | UINT16 |  | балансир 4
|  |  | 55 | 0-15 | Температура дадчика температуры GB1 | UINT16 | motorValue1 (value + 327,67) / 0,01
|  |  | 56 | 0-15 | Температура дадчика температуры GB2 | UINT16
|  |  | 57 | 0-15 | Температура дадчика температуры GB3 | UINT16
|  |  | 58 | 0-15 | Температура дадчика температуры GB4 | UINT16
|  |  | 59 | 0-15 | Температура дадчика температуры GB5 | UINT16
|  |  | 60 | 0-15 | Температура дадчика температуры GB6 | UINT16
|  |  | 61 | 0-15 | Температура дадчика температуры GB7 | UINT16
|  |  | 62 | 0-15 | Температура дадчика температуры GB8 | UINT16
|  |  | 63 | 0-15 | Напряжение на GB1 | UINT16 | мВ
|  |  | 64 | 0-15 | Напряжение на GB3 | UINT16 | мВ
|  |  | 65 | 0-15 | Напряжение на GB5 | UINT16 | мВ
|  |  | 66 | 0-15 | Напряжение на GB7 | UINT16 | мВ
|  |  | 67 | 0-15 | Адрес ячейки GB1 | UINT16 | (1 … 4) + 4*(slaveAddress - 1)
|  |  | 68 | 0-15 | Адрес ячейки GB3 | UINT16
|  |  | 69 | 0-15 | Адрес ячейки GB5 | UINT16
|  |  | 70 | 0-15 | Адрес ячейки GB7 | UINT16
|  |  | 71 | 0 | Высокая температура на GB1 | BOOL | > 70 град.
|  |  |  | 1 | Высокая температура на GB3 | BOOL
|  |  |  | 2 | Высокая температура на GB5 | BOOL
|  |  |  | 3 | Высокая температура на GB7 | BOOL
|  |  |  | 4 | Высокое напряжение на GB1 | BOOL | > 3.7 В
|  |  |  | 5 | Высокое напряжение на GB3 | BOOL
|  |  |  | 6 | Высокое напряжение на GB5 | BOOL
|  |  |  | 7 | Высокое напряжение на GB7 | BOOL
|  |  |  | 8 | Низкое напряжение на GB1 | BOOL | < 2.5 В
|  |  |  | 9 | Низкое напряжение на GB3 | BOOL
|  |  |  | 10 | Низкое напряжение на GB5 | BOOL
|  |  |  | 11 | Низкое напряжение на GB7 | BOOL
|  |  |  | 12-15 | Резерв
|  |  | 72 | 0-15 | CRC16 прошивки балансира пассивного | UINT16 |  | балансир 5
|  |  | 73 | 0-15 | Температура дадчика температуры GB1 | UINT16 | motorValue1 (value + 327,67) / 0,01
|  |  | 74 | 0-15 | Температура дадчика температуры GB2 | UINT16
|  |  | 75 | 0-15 | Температура дадчика температуры GB3 | UINT16
|  |  | 76 | 0-15 | Температура дадчика температуры GB4 | UINT16
|  |  | 77 | 0-15 | Температура дадчика температуры GB5 | UINT16
|  |  | 78 | 0-15 | Температура дадчика температуры GB6 | UINT16
|  |  | 79 | 0-15 | Температура дадчика температуры GB7 | UINT16
|  |  | 80 | 0-15 | Температура дадчика температуры GB8 | UINT16
|  |  | 81 | 0-15 | Напряжение на GB1 | UINT16 | мВ
|  |  | 82 | 0-15 | Напряжение на GB3 | UINT16 | мВ
|  |  | 83 | 0-15 | Напряжение на GB5 | UINT16 | мВ
|  |  | 84 | 0-15 | Напряжение на GB7 | UINT16 | мВ
|  |  | 85 | 0-15 | Адрес ячейки GB1 | UINT16 | (1 … 4) + 4*(slaveAddress - 1)
|  |  | 86 | 0-15 | Адрес ячейки GB3 | UINT16
|  |  | 87 | 0-15 | Адрес ячейки GB5 | UINT16
|  |  | 88 | 0-15 | Адрес ячейки GB7 | UINT16
|  |  | 89 | 0 | Высокая температура на GB1 | BOOL | > 70 град.
|  |  |  | 1 | Высокая температура на GB3 | BOOL
|  |  |  | 2 | Высокая температура на GB5 | BOOL
|  |  |  | 3 | Высокая температура на GB7 | BOOL
|  |  |  | 4 | Высокое напряжение на GB1 | BOOL | > 3.7 В
|  |  |  | 5 | Высокое напряжение на GB3 | BOOL
|  |  |  | 6 | Высокое напряжение на GB5 | BOOL
|  |  |  | 7 | Высокое напряжение на GB7 | BOOL
|  |  |  | 8 | Низкое напряжение на GB1 | BOOL | < 2.5 В
|  |  |  | 9 | Низкое напряжение на GB3 | BOOL
|  |  |  | 10 | Низкое напряжение на GB5 | BOOL
|  |  |  | 11 | Низкое напряжение на GB7 | BOOL
|  |  |  | 12-15 | Резерв
|  |  | 90 | 0-15 | CRC16 прошивки балансира пассивного | UINT16 |  | балансир 6
|  |  | 91 | 0-15 | Температура дадчика температуры GB1 | UINT16 | motorValue1 (value + 327,67) / 0,01
|  |  | 92 | 0-15 | Температура дадчика температуры GB2 | UINT16
|  |  | 93 | 0-15 | Температура дадчика температуры GB3 | UINT16
|  |  | 94 | 0-15 | Температура дадчика температуры GB4 | UINT16
|  |  | 95 | 0-15 | Температура дадчика температуры GB5 | UINT16
|  |  | 96 | 0-15 | Температура дадчика температуры GB6 | UINT16
|  |  | 97 | 0-15 | Температура дадчика температуры GB7 | UINT16
|  |  | 98 | 0-15 | Температура дадчика температуры GB8 | UINT16
|  |  | 99 | 0-15 | Напряжение на GB1 | UINT16 | мВ
|  |  | 100 | 0-15 | Напряжение на GB3 | UINT16 | мВ
|  |  | 101 | 0-15 | Напряжение на GB5 | UINT16 | мВ
|  |  | 102 | 0-15 | Напряжение на GB7 | UINT16 | мВ
|  |  | 103 | 0-15 | Адрес ячейки GB1 | UINT16 | (1 … 4) + 4*(slaveAddress - 1)
|  |  | 104 | 0-15 | Адрес ячейки GB3 | UINT16
|  |  | 105 | 0-15 | Адрес ячейки GB5 | UINT16
|  |  | 106 | 0-15 | Адрес ячейки GB7 | UINT16
|  |  | 107 | 0 | Высокая температура на GB1 | BOOL | > 70 град.
|  |  |  | 1 | Высокая температура на GB3 | BOOL
|  |  |  | 2 | Высокая температура на GB5 | BOOL
|  |  |  | 3 | Высокая температура на GB7 | BOOL
|  |  |  | 4 | Высокое напряжение на GB1 | BOOL | > 3.7 В
|  |  |  | 5 | Высокое напряжение на GB3 | BOOL
|  |  |  | 6 | Высокое напряжение на GB5 | BOOL
|  |  |  | 7 | Высокое напряжение на GB7 | BOOL
|  |  |  | 8 | Низкое напряжение на GB1 | BOOL | < 2.5 В
|  |  |  | 9 | Низкое напряжение на GB3 | BOOL
|  |  |  | 10 | Низкое напряжение на GB5 | BOOL
|  |  |  | 11 | Низкое напряжение на GB7 | BOOL
|  |  |  | 12-15 | Резерв
|  |  | 108 | 0-15 | CRC16 прошивки балансира пассивного | UINT16 |  | балансир 7
|  |  | 109 | 0-15 | Температура дадчика температуры GB1 | UINT16 | motorValue1 (value + 327,67) / 0,01
|  |  | 110 | 0-15 | Температура дадчика температуры GB2 | UINT16
|  |  | 111 | 0-15 | Температура дадчика температуры GB3 | UINT16
|  |  | 112 | 0-15 | Температура дадчика температуры GB4 | UINT16
|  |  | 113 | 0-15 | Температура дадчика температуры GB5 | UINT16
|  |  | 114 | 0-15 | Температура дадчика температуры GB6 | UINT16
|  |  | 115 | 0-15 | Температура дадчика температуры GB7 | UINT16
|  |  | 116 | 0-15 | Температура дадчика температуры GB8 | UINT16
|  |  | 117 | 0-15 | Напряжение на GB1 | UINT16 | мВ
|  |  | 118 | 0-15 | Напряжение на GB3 | UINT16 | мВ
|  |  | 119 | 0-15 | Напряжение на GB5 | UINT16 | мВ
|  |  | 120 | 0-15 | Напряжение на GB7 | UINT16 | мВ
|  |  | 121 | 0-15 | Адрес ячейки GB1 | UINT16 | (1 … 4) + 4*(slaveAddress - 1)
|  |  | 122 | 0-15 | Адрес ячейки GB3 | UINT16
|  |  | 123 | 0-15 | Адрес ячейки GB5 | UINT16
|  |  | 124 | 0-15 | Адрес ячейки GB7 | UINT16
|  |  | 125 | 0 | Высокая температура на GB1 | BOOL | > 70 град.
|  |  |  | 1 | Высокая температура на GB3 | BOOL
|  |  |  | 2 | Высокая температура на GB5 | BOOL
|  |  |  | 3 | Высокая температура на GB7 | BOOL
|  |  |  | 4 | Высокое напряжение на GB1 | BOOL | > 3.7 В
|  |  |  | 5 | Высокое напряжение на GB3 | BOOL
|  |  |  | 6 | Высокое напряжение на GB5 | BOOL
|  |  |  | 7 | Высокое напряжение на GB7 | BOOL
|  |  |  | 8 | Низкое напряжение на GB1 | BOOL | < 2.5 В
|  |  |  | 9 | Низкое напряжение на GB3 | BOOL
|  |  |  | 10 | Низкое напряжение на GB5 | BOOL
|  |  |  | 11 | Низкое напряжение на GB7 | BOOL
|  |  |  | 12-15 | Резерв
|  |  | 126 | 0-15 | CRC16 прошивки балансира пассивного | UINT16 |  | балансир 8
|  |  | 127 | 0-15 | Температура дадчика температуры GB1 | UINT16 | motorValue1 (value + 327,67) / 0,01
|  |  | 128 | 0-15 | Температура дадчика температуры GB2 | UINT16
|  |  | 129 | 0-15 | Температура дадчика температуры GB3 | UINT16
|  |  | 130 | 0-15 | Температура дадчика температуры GB4 | UINT16
|  |  | 131 | 0-15 | Температура дадчика температуры GB5 | UINT16
|  |  | 132 | 0-15 | Температура дадчика температуры GB6 | UINT16
|  |  | 133 | 0-15 | Температура дадчика температуры GB7 | UINT16
|  |  | 134 | 0-15 | Температура дадчика температуры GB8 | UINT16
|  |  | 135 | 0-15 | Напряжение на GB1 | UINT16 | мВ
|  |  | 136 | 0-15 | Напряжение на GB3 | UINT16 | мВ
|  |  | 137 | 0-15 | Напряжение на GB5 | UINT16 | мВ
|  |  | 138 | 0-15 | Напряжение на GB7 | UINT16 | мВ
|  |  | 139 | 0-15 | Адрес ячейки GB1 | UINT16 | (1 … 4) + 4*(slaveAddress - 1)
|  |  | 140 | 0-15 | Адрес ячейки GB3 | UINT16
|  |  | 141 | 0-15 | Адрес ячейки GB5 | UINT16
|  |  | 142 | 0-15 | Адрес ячейки GB7 | UINT16
|  |  | 143 | 0 | Высокая температура на GB1 | BOOL | > 70 град.
|  |  |  | 1 | Высокая температура на GB3 | BOOL
|  |  |  | 2 | Высокая температура на GB5 | BOOL
|  |  |  | 3 | Высокая температура на GB7 | BOOL
|  |  |  | 4 | Высокое напряжение на GB1 | BOOL | > 3.7 В
|  |  |  | 5 | Высокое напряжение на GB3 | BOOL
|  |  |  | 6 | Высокое напряжение на GB5 | BOOL
|  |  |  | 7 | Высокое напряжение на GB7 | BOOL
|  |  |  | 8 | Низкое напряжение на GB1 | BOOL | < 2.5 В
|  |  |  | 9 | Низкое напряжение на GB3 | BOOL
|  |  |  | 10 | Низкое напряжение на GB5 | BOOL
|  |  |  | 11 | Низкое напряжение на GB7 | BOOL
|  |  |  | 12-15 | Резерв
|  |  | 144 | 0 | Онлайн балансира 1 | BOOL
|  |  |  | 1 | Онлайн балансира 2 | BOOL
|  |  |  | 2 | Онлайн балансира 3 | BOOL
|  |  |  | 3 | Онлайн балансира 4 | BOOL
|  |  |  | 4 | Онлайн балансира 5 | BOOL
|  |  |  | 5 | Онлайн балансира 6 | BOOL
|  |  |  | 6 | Онлайн балансира 7 | BOOL
|  |  |  | 7 | Онлайн балансира 8 | BOOL
8-15

## SKU I2C
Источник данных | Адрес в сети | Номер | бит | Описание | Тип | Дополнительно | Чтение / запись
СКУ | 0b0'101'0000 | 0 | 0-7 | CRC16 прошивки СКУ | UINT16 low |  | Чтение
|  | 1 | 0-7 |  | UINT16 high
|  | 2 | 0 | Дискретный вход DIN1 | BOOL | Изоляция не норма | Чтение
|  |  | 1 | Дискретный вход DIN2 | BOOL
|  |  | 2 | Дискретный вход DIN3 | BOOL | Подключение станции зарядки
|  |  | 3 | Дискретный вход DIN4 | BOOL | Кнопка СТОП/ ПУСК
|  |  | 4 | Дискретный вход DIN5 | BOOL | (СТОП)
|  |  | 5 | Дискретный вход DIN6 | BOOL
|  |  | 6-7 | Резерв
|  | 3 | 0-7 | Аналоговый вход AIN1 | UINT16 low | Датчик тока | Чтение
|  | 4 | 0-7 |  | UINT16 high
|  | 5 | 0-7 | Аналоговый вход AIN2 | UINT16 low | Резерв | Чтение
|  | 6 | 0-7 |  | UINT16 high
|  | 7 | 0-7 | Максимальная температура аккумулятора | UINT16 low | motorValue1 (value + 327,67) / 0,01 | Чтение
|  | 8 | 0-7 |  | UINT16 high
|  | 9 | 0-7 | Минимальная температура аккумулятора | UINT16 low | motorValue1 (value + 327,67) / 0,01 | Чтение
|  | 10 | 0-7 |  | UINT16 high
|  | 11 | 0-7 | Максимальное напряжение | UINT16 low | мВ | Чтение
|  | 12 | 0-7 |  | UINT16 high
|  | 13 | 0-7 | Минимальное напряжение | UINT16 low | мВ | Чтение
|  | 14 | 0-7 |  | UINT16 high
|  | 15 | 0-7 | Адрес ячейки с максимальной температурой | UINT8 |  | Чтение
|  | 16 | 0-7 | Адрес ячейки с минимальной температурой | UINT8 |  | Чтение
|  | 17 | 0-7 | Адрес ячейки с максимальным напряжением | UINT8 |  | Чтение
|  | 18 | 0-7 | Адрес ячейки с минимальным напряжением | UINT8 |  | Чтение
|  | 19 | 0-7 | Количество перегретых ячеек | UINT8 |  | Чтение
|  | 20 | 0-7 | количество ячеек низкого напряжения | UINT8 |  | Чтение
|  | 21 | 0 | Есть связь со всеми балансирами | BOOL | 1, при наличии связи | Чтение
|  |  | 1-7 | Резерв
|  | 22 | 0 | Дискретный выход DOUT1 | BOOL | Резерв | Чтение / запись
|  |  | 1 | Дискретный выход DOUT2 | BOOL | Резерв
|  |  | 2-7 | Резерв

## DIN I2C
Источник данных | Адрес в сети | Номер | бит | Описание | Тип | Дополнительно | Чтение / запись
модуль дискретного ввода 5001 | 0b0'110'0000 | 0 | 0-7 | CRC16 прошивки DIN | uint16 |  | Чтение
|  | 1 | 0-7
|  | 2 | 0 | фильтр гидравлический | bool | DI24 | Чтение
|  |  | 1 | ВТИЮ.1545 (SQ1) | bool
|  |  | 2 | ВТИЮ.1545 (SQ2) | bool
|  |  | 3 | Резерв | bool |  | Чтение
|  |  | 4 | Резерв | bool |  | Чтение
|  |  | 5 | нуль энкодера | bool | DI5 | Чтение
|  |  | 6 | вперед | bool | DI5 | Чтение
|  |  | 7 | назад | bool | DI5 | Чтение
|  | 3 | 0 | авария (КК1) | bool | DI24 | Чтение
|  |  | 1 | Тепловое реле (КК2) | bool | DI24 | Чтение
|  | 4 | 0-7 | Счет импульсов оборотов колеса 1 | uint8 | DI5 | Чтение
|  | 5 | 0-7 | Счет импульсов оборотов колеса 1 | uint8 | DI5 | Чтение
|  | 6 | 0-7 | Счет импульсов оборотов колеса 2 | uint8 | DI5 | Чтение
|  | 7 | 0-7 | Счет импульсов оборотов колеса 2 | uint8 | DI5 | Чтение
|  | 8 | 0-7 | Счетчик насоса 1 | uint8 | DI5 | Чтение
|  | 9 | 0-7 | Счетчик насоса 1 | uint8 | DI5 | Чтение
|  | 10 | 0-7 | Резерв | uint8 |  | Чтение
|  | 11 | 0-7 | Резерв | uint8 |  | Чтение
|  | 12 | 0-7 | Счет импульсов энкодера (A) | uint8 | DIFF | Чтение
|  | 13 | 0-7 | Счет импульсов энкодера (B) | uint8 | DIFF | Чтение
Источник данных | Адрес в сети | Номер | бит | Описание | Тип | Дополнительно | Чтение / запись
модуль дискретного ввода 5003 (ВТОРОЙ МОДУЛЬ ТОЛЬКО В ПОДЪЁНИКАХ) | 0b0'110'0001 | 0 | 0-7 | CRC16 прошивки DIN | uint16 |  | Чтение
|  | 1 | 0-7
|  | 3 | 2 | кнопка вниз | bool | DI24 | Чтение
|  |  | 3 | кнопка вверх | bool
|  |  | 4 | датчик перегрузки (DI24-1) | bool
|  |  | 5 | датчик перегрузки (DI24-2) | bool

## Модуль индикации RS-485 (old)
|  | MAIN | SERVICE1 | SERVICE2 | VOLTAGE | TEMPERATURE | CRC
0 | mode 0 — N 1 — D 2 — R X — E | +
1 | ШИМ |  | +
2 | Vср отображается при процессинге (7 регистр) | Vср = (V1 + V2) * 0,00184 / 2 | V1
3 |  |  | V2
4 | Уст энкодера | + | +
5 | I / 100 | + | +
6 | 0 бит — стоп 1 бит — сигнальная кнопка 2 бит — изоляционное реле 3 бит — температурное реле 4 бит — подсоединение станции зарядки 5 бит — назад 6 бит — вперед |  |  | Состояние реле
7 | Состояние 0b00 — зажатие муфты тормоза 0b01 — отжатие муфты тормоза 0b11 — удержание после отжатия муфты 0b100 — процессинг |  |  | Состояние муфт
8-18 | Резерв
19 | Положение энкодера
20 | Насосная станция, об/сек
21 | А2 CRC16 | [5 empty] | +
22 | Количество перегретых ячеек |  |  |  |  | +
23 | MAX Температура (motorValue) |  |  |  |  | +
24 | Адрес ячейки max T |  |  |  |  | +
25 | MIN Температура (motorValue) |  |  |  |  | +
26 | Адрес ячейки min T |  |  |  |  | +
27 | MAX Voltage (uint16) |  |  |  | +
28 | Адрес ячейки max V |  |  |  | +
29 | MIN Voltage (uint16) |  |  |  | +
30 | Адрес ячейки min V |  |  |  | +
31 | Количество ячеек низкого напряжения |  |  |  | +
32 | Заряд батареи | +
33 | СКУ CRC | [5 empty] | +
34 | A1 CRC | [5 empty] | +
35 | Ошибка | + |  |  |  |  | +
36